## Seive Analysis
Sieve Analysis test calculations & Particle Size Distribution Curve
|  |  | Sieve Number | Diameter (mm) | Soil Retained (g) | Accumulative Retain (gm) | % Mass Retain | % Passing
|  |  | #4 | 4.75 | 14.8 | 14.8 | 2.9453 | 97.0547
Inputs |  |  | #10 | 2 | 131.2 | 146 | 29.0547 | 70.9453
|  |  | #40 | 0.425 | 147.4 | 293.4 | 58.3881 | 41.6119
|  |  | #50 | 0.3 | 30.4 | 323.8 | 64.4378 | 35.5622
|  |  | #100 | 0.149 | 38.2 | 362 | 72.0398 | 27.9602
|  |  | #200 | 0.075 | 39 | 401 | 79.801 | 20.199
|  |  | Pan | 0 | 101.5 | 502.5 | 100 | 0
RESULTS
|  |  | % gravel | 2.9453 | D60 (mm) | 1.1221 | Cu = D60/D10 | #DIV/0!
|  |  | % sand | 76.8557 | D30 (mm) | 0.17978 | Cc = D30^2/D10* D60 | #DIV/0!
|  |  | % fines | 20.199 | D10 (mm)
[9 empty] | 10 | 60 | 1.1221 | 0
[9 empty] | 1.1221 | 60 | 1.1221 | 60
[9 empty] | 10 | 30 | 0.17978 | 0
[9 empty] | 0.17978 | 30 | 0.17978 | 30
[9 empty] | 10 | 10 | 0 | 0
[9 empty] | 0 | 10 | 0 | 10
Geotech with Naqeeb
| Channel link: | https://www.youtube.com/channel/UCQ1Do-2Vt2x4n5NjwJD-XOA
| Video link: | https://youtu.be/SxHEaEIdtA0
Don't forget to support us.

## Specific Gravity
Specific Gravity Determination using Pycnometer
Test No. | 1 | 2 | 3
W1 (g) | 416 | 182 | 184
W2 (g) | 516 | 281.9 | 283.2
W3 (g) | 998.57 | 742.5 | 743.3
W4 (g) | 934.7 | 678.6 | 680.6
T | 25 | 25 | 25
A | 0.9971 | 0.9971 | 0.9971
Gs | 2.7598 | 2.767 | 2.7099 | 2.7455
470.73
29.97
498.7

## Hydrometer Analysis
Hydrometer Analysis
Hydrometer #: | 152-H | Elapsed Time (min) | Actual Hydrometer Reading (mm) | Corrected Hydrometer Reading (mm) | % Finer | Effective Depth, L (cm) | K | D (mm) | Adjusted % Finer
Dispersing Agent: | SHMP | 0.5 | 45 | 44.3 | 86.828 | 9.04 | 0.0125 | 0.053151 | 17.5384
Gs: | 2.75 | 1 | 43 | 42.3 | 82.908 | 9.34 | 0.0125 | 0.038202 | 16.7466
F200: | 20.199 | 2 | 37 | 36.3 | 71.148 | 10.34 | 0.0125 | 0.028422 | 14.3712
Ws (g): | 50 | 4 | 33 | 32.3 | 63.308 | 11.04 | 0.0125 | 0.020767 | 12.7876
Meniscus Correction: | 2 | 8 | 21 | 20.3 | 39.788 | 12.97 | 0.0125 | 0.015916 | 8.0368
Zero Correction: | -4 | 12 | 10 | 9.3 | 18.228 | 14.77 | 0.0125 | 0.013868 | 3.6819
Specific Gravity Correction (a): | 0.98 | 14 | 7 | 6.3 | 12.348 | 15.27 | 0.0125 | 0.013055 | 2.4942
Temperature Correction: | 1.3 | 16 | 2 | 1.3 | 2.548 | 16.07 | 0.0125 | 0.012527 | 0.51467
Total Correction: | -0.7 | 18 | 1 | 0.3 | 0.588 | 16.24 | 0.0125 | 0.011873 | 0.11877
|  | 20 | 1 | 0.3 | 0.588 | 16.24 | 0.0125 | 0.011264 | 0.11877

## Atterberg Limits
ATTERBERG LIMITS
LIQUID LIMIT
[7 empty] | No. Of Blows | Log Scale | Moisture Content
Trial | 1 | 2 | 3 |  |  |  | 16 | 1.2041 | 23.4568
W1 | 27 | 19 | 35 |  |  |  | 25 | 1.3979 | 21.1073
W2 | 50 | 40 | 64 |  |  |  | 35 | 1.5441 | 20.4819
W3 | 45.63 | 36.34 | 59.07
Moisture Content | 23.4568 | 21.1073 | 20.4819
No. Of Blows | 16 | 25 | 35
Liquid Limit | 19.4052 | 21.1073 | 24.4315 | 21.648
21.5401
PLASTIC LIMIT
Trial | 1 | 2 | 3
W1 | 19 | 21 | 15
W2 | 22 | 25 | 21
W3 | 21.57 | 24.39 | 20.08
Moisture Content | 16.7315 | 17.9941 | 18.1102 | 17.612
Plasticity Index: | 3.9281
LL | A-Line | U-Line
0
8 |  | 0
20 | 0 | 10.8
30 | 7.3 | 19.8
40 | 14.6 | 28.8
50 | 21.9 | 37.8
60 | 29.2 | 46.8
70 | 36.5 | 55.8
80 | 43.8 | 64.8
90 | 51.1 | 73.8
100 | 58.4 | 82.8
[5 empty] | 21.5401 | 0
[5 empty] | 21.5401 | 60

## Seive + Hydro Data
Particle Size (mm) | % Finer | Log Data
4.75 | 97.0547 | 0.67669
2 | 70.97 | 0.30103
0.425 | 40.98 | -0.37161
0.3 | 40.98 | -0.52288
0.149 | 39.66 | -0.82681 |  | 0.020397
0.075 | 20.199 | -1.1249 |  | 1.0481
0.062 | 5.98 | -1.2076
0.037 | 5.28 | -1.4318
0.028 | 3.1 | -1.5528 |  | 0.054986
0.025 | 2.35 | -1.6021 |  | 1.135
0.019 | 1.5 | -1.7212
0.015 | 0.78 | -1.8239
0.014 | 0.2 | -1.8539 |  | -0.52288
0.013 | 0.17 | -1.8861 |  | 0.3
-1.1
0.079426
RESULTS
% gravel | 2.9453 | D60 (mm) | 1.135 | Cu = D60/D10 | 14.2897
% sand | 76.8557 | D30 (mm) | 0.3 | Cc = D30^2/D10* D60 | 0.99837
% fines | 20.199 | D10 (mm) | 0.079426
[6 empty] | 10 | 60 | 1.135 | 0
[6 empty] | 1.135 | 60 | 1.135 | 60
[6 empty] | 10 | 30 | 0.3 | 0
[6 empty] | 0.3 | 30 | 0.3 | 30
[6 empty] | 10 | 10 | 0.079426 | 0
[6 empty] | 0.079426 | 10 | 0.079426 | 10

## Permeability
Volume: | 0.226
L | 7.5
D: | 7.5
A: | 44.1562
t: | 120
H: | 0.601
k: | 0.00053226